## Properties of the beams
Component | Highly Flex Wing
Beam ® Property ¯ | 1 | 2 | 3
n_elements | 20 | 10 | 10
L [m] | 16 | 10 | 10
m0 [kg/m] | 0.75 | 0.75 | 0.75
m1 [kg/m] | 0 | 0 | 0
c0 [m] | 2.5 | 2.5 | 1.5
c1 [m] | 0 | -0.1 | -0.1
y_CM [] | 0.25 | 0.25 | 0.25
z_CM [] | 0 | 0 | 0
Lambda [deg] | 90 | 100 | 110
Gamma [deg] | 0 | -10 | -12
i_w [deg] | -10 | -12 | -15
Connectivity |  | 1 | 2
Point [m] |  | 16 | 10