## Properties of the beams
Component | Fuselage |  |  |  | Left Wing |  |  | Right Wing |  |  | Horizontal Tail |  | Vertical Tail
Beam ® Property ¯ | 1 | 2 | 3 | 4 | 5 | 6 | 7 | 8 | 9 | 10 | 11 | 12 | 13
Cross section | Circular | Circular | Circular | Circular | S1223.txt | S1223.txt | S1223.txt | S1223.txt | S1223.txt | S1223.txt | NACA_2412.txt | NACA_2412.txt | NACA_0012.txt
n_elements | 10 | 20 | 10 | 10 | 20 | 10 | 10 | 20 | 10 | 10 | 10 | 10 | 10
L [m] | 10 | 18 | 5 | 5 | 16 | 10 | 10 | 16 | 10 | 10 | 8 | 8 | 8
m0 [kg/m] | 0.9 | 0.9 | 0.9 | 0.9 | 0.75 | 0.75 | 0.75 | 0.75 | 0.75 | 0.75 | 0.75 | 0.75 | 0.75
m1 [kg/m] | 0 | 0 | 0 | 0 | 0 | 0 | 0 | 0 | 0 | 0 | 0 | 0 | 0
c0 [m] | 4 | 4 | 4 | 4 | 5 | 3 | 1.5 | 5 | 3 | 1.5 | 3 | 3 | 4
c1 [m] | 0 | 0 | -0.7 | -0.7 | -0.125 | -0.15 | -0.1 | -0.125 | -0.15 | -0.1 | -0.25 | -0.25 | -0.375
x_CM [] | 0.5 | 0.5 | 0.5 | 0.5 | 0 | 0 | 0 | 0 | 0 | 0 | 0 | 0 | 0
y_CM [] | 0 | 0 | 0 | 0 | 0.25 | 0.25 | 0.25 | 0.25 | 0.25 | 0.25 | 0.25 | 0.25 | 0.25
z_CM [] | 0.5 | 0.5 | 0.5 | 0.5 | 0 | 0 | 0 | 0 | 0 | 0 | 0 | 0 | 0
Lambda [deg] | 0 | 180 | 0 | 180 | 90 | 110 | 130 | -90 | -110 | -130 | 120 | -120 | -180
Gamma [deg] | 0 | 0 | 15 | -15 | 0 | -10 | -15 | 0 | -10 | -15 | -15 | -15 | -70
AoI [deg] | 0 | 0 | 0 | 0 | 5 | 10 | 20 | -5 | -10 | -20 | 0 | 0 | 0
Connectivity |  | 1 | 1 | 2 | 1 | 5 | 6 | 1 | 8 | 9 | 4 | 4 | 4
Point [m] |  | 0 | 10 | 18 | 0 | 16 | 10 | 0 | 16 | 10 | 1 | 1 | 1